## Sheet1
Qty | Value | Package | Parts | Part Number
3 | 0.1uF | C0805 | C2, C3,C4 | GRM155R61A104KA01D
1 | 10 | R2512 | R6 | CRM2512-JW-100ELF
3 | 100 | R0805 | R15, R16,R17 | ESR10EZPJ103
1 | 1000uF | 3.5MM_8MM | C6 | EKY-100ELL102MH20D
4 | 10K | R0805 | R1, R2,R4,R9 | ESR10EZPJ103
3 | 10k | R0805 | R5, R10, R12 | ESR10EZPJ103
1 | 10nH | R0805 | L1 | CE201210-10NJ
1 | 1M | R0805 | R13 | RMCF0805JT1M00
3 | 1k | R0805 | R3, R8, R11 | MCR10ERTF1001
6 | 1uF | C0805 | C7, C8, C9,C10,C11,C12 | CL21B105KBFNNNE
1 | 220 | R0805 | R14 | RMCF0805FT220R
1 | 330 | R0805 | R7 | MCR10ERTF3300
2 | 4.7uF | C0805 | C1, C5 | CL21A475KOFNNNE
1 | 4584D | SO14 | U2 | 4584D
1 | 5.1V | SOT23 | D3 | BZX84C4V7-TP
1 | 5BC-3-CA-F | 3_PIN_CONNECTOR | J3 | 5BC-3-CA-F
5 | 640455-2 | 2-PIN_CONNECTOR | J4, J5,J6,J7,J8 | 640455-2
1 | ATMEGA88A | TQFP32 | U1 | ATMEGA88A-AUR
1 | DMG1012UW-7 | SOT323 | Q3 | DMG1012UW-7
1 | DMN63D8LDW-7 | SOT363 | Q1 | DMN63D8LDW-7
1 | GF1 | SMA-DO214AC | D2 | S1J
1 | ICSP | ICSP | J1 | PRPC012DAANRC
1 | MCP1802 | SOT23-5 | U3 | MCP1802
1 | PMEG2005CT,21 | SOT-23 | D4 | PMEG2005CT,215
1 | SKHMPSE010 | SKHMPXE010 | S2